## 记录
2018-08-17 11:13
2016-10-20 16:25 | 焊接电路开始写程序
2016-10-27 15:35 | 写程序控制恒流
2016-11-24 19:55 | 控制电流的同时读取电池电压，采样值正确
下一步通过电池电压切换充电模式
2016-11-29 11:43 | 输入电流检测存在需要接线，加入滤波
放电升压电感存在发热量太大
2016-12-01 18:56 | 加入休眠
2016-12-02 18:24 | 需要加入低电压保护
| 充电时电压低于3.6V以40ma充电 | 涓流充电
| 放电时电压低于3.0V放电保护 | 直接关闭
充电超时，6小时自动停止充电
放电保护后置起标志位，只有充电才能清除
2016-12-08 18:37 | 加入睡眠的程序会一直恒流充电，不切换恒压 | 电路问题，已解决
2016-12-12
| 充电时间保护，6小时 | 完成----10Hour
| 放电过流保护 | 完成----200ma
2016-12-13 09:35 | 充电时放电过流保护有问题，不知道是软件还是硬件问题
充电时低压涓流充电在电压较高时不会切换------3.8V测到过一次
| AB5A,电量只到3.836V就会突然停止充电 | 可能是软件为测试板的,不是 | 可能是过流保护了，0.1A输出接近保护值，然后电压下降会导致AD偏移
所以限流保护可能设的太低了
| 输出电流为0后满电，但是一关闭输出就会又开始 |  | 程序问题 | 好像是负载仪的问题

## 软件改动记录
2018-08-17 11:13
2016-12-14 18:19 | F6E9
改充电电流为300ma
放电部分改电阻为0.5欧姆，放电电流200ma保护
改涓流充电电压值3.3V
2016-12-20 20:29 | 加入输出检测的消抖
加入休眠延时
| 需要解决不停的被唤醒的问题 | 加入输入输出消抖解决问题
| 问题：恒压切换恒流的最大电流值没改 | 改为500ma后正常
| 充电结束过程太慢 | 10ma改30ma
加入有负载不涓流，防止插着耳机充电充不进去

## 数据换算
采样电阻 | 电流 | 电压值 | 采样值 | 16进制
0.5 | 0.1 | 0.05 | 102.4 | 66 | 电池电压采样 |  | 1/4VDD;Vref=2V
电流采样 | Vref | 4 |  |  | 采样值hex | 采样值dec | 电压值
| 电阻 | 1 |  |  | 13ff | 5119 | 3.7493
电流值 | 采样值DEC | 采样值HEX |  |  | 1403 | 5123 | 3.7522
0.05 | 51.2 | 33 |  |  | 700 | 1792 | 1.3125
0.2 | 204.8 | CC |  |  | 794 | 1940 | 1.4209
0.05 | 51.2 | 33 |  |  | 733 | 1843 | 1.3499
0.005 | 5.12 | 5 |  |  | 76a | 1898 | 1.3901
0.01 | 10.24 | A |  |  | 7ff | 2047 | 1.4993
0.04 | 40.96 | 28 |  |  | 849 | 2121 | 1.5535 | 0.77673
0.2 | 204.8 | CC |  |  | 电压值 | 采样值DEC | 采样值HEX
0.3 | 307.2 | 133 |  |  | 3.1 | 4232.5333 | 1088
0.04 | 40.96 | 28 |  |  | 3.4 | 4642.1333 | 1222
0.01 | 10.24 | A |  |  | 3.7 | 5051.7333 | 13BB
0.22 | 225.28 | E1 |  |  | 3.8 | 5188.2667 | 1444
采样值hex | 采样值dec | 电流值 |  |  | 3.87 | 5283.84 | 14A3
4 | 4 | 0.0039062 |  |  | 4.02 | 5488.64 | 1570
cc | 204 | 0.19922 |  |  | 3.9 | 5324.8 | 14CC
133 | 307 | 0.2998 |  |  | 3.2 | 4369.0667 | 1111
16 | 22 | 0.021484 |  |  | 0.08 | 109.2267 | 6D
19 | 25 | 0.024414 |  |  |  | 0 | 0
10 | 16 | 0.015625
14 | 20 | 0.019531
| 0 | 0
| 0 | 0
| 0 | 0
| 0 | 0
| 0 | 0
| 0 | 0

## Sheet1
MS01 | 第一个量产的
air | 第二个量产的
CE-1622B | 734做的，放弃了
D30
ET01 | 734做的，放弃了
MS05 | MS01改版
MS08 | MS01改版
T580
A6 | 好像没量产
CQ031
ET01_D30 | 后面改D30
LE-701 | 新的
MZ01 | 新的

## 参数设置
|  | 1 | 5V输出一般情况为关闭，有负载被检测到即打开，之后放电电流小于5ma就关闭
检测到负载就打开
负载电流小于5ma就关闭
充电 |  | 放电
恒流充电 |  | 保护电流 | 200ma
充电电流 | 300ma | 保护电压 | 3.0V
涓流充电电流 | 40ma | 满电电流 | 10ma
切换
恒流切换恒压 | 4.2V
恒压充电
恒压电压 | 4.2V
满电电流 | 30ma
恒压切换恒流 | 500ma

## 测试记录
2018-08-17 11:13
2016-12-13 15:08 | A518,AB52-----充电测试正常
2016-12-22 17:18
未解决 | 电压低于3.3V时放点120mA，充电300mA，充电没有放电快，就是充不满电，放电会直接导致电池保护
低压时充电要关闭输出，先充底座

## 硬件改动
输入电流检测未焊接，连上并加入阻容滤波
VDD供电加入阻容降压，保持VDD稳定
输出控制mos管分压电阻R7换为10K
输出检测电阻R11焊接的是1欧姆的，替换成1K

## 标志位
标志位 | 描述 | 置1 | 置0
F_Output_Low | 输出满电标志位 | 输出电流确认低于限定值 | 输出电流确认高于限定值 开启放电

## 测试发现
电池保护
短路保护比MCU块很多
过压保护4.3V就再也充不上去了
欠压保护估计2.5V